## Zadanie
Odberateľ: | [7 empty] | Spracoval: Balko Ľubomír | [16 empty] | V module | Hlavička1 | Mena | Hlavička2 | Obdobie
Projektant: | [7 empty] | JKSO : | [16 empty] | Rozpočet | Prehľad rozpočtových nákladov v | EUR
Dodávateľ: | [7 empty] | Dátum: 03.12.2016 | [16 empty] | Čerpanie | Súpis vykonaných prác a dodávok v | EUR | za obdobie | Mesiac 2011
[25 empty] | VK | Prehľad kalkulovaných nákladov v | EUR
Stavba : Pavilón v parku Š. Mojzesa Žiar nad Hronom - obnova | [7 empty] | č. 01 | [16 empty] | VF | Súpis vykonaných prác a dodávok v | EUR | za obdobie | Mesiac 2011
ROZPOČET-Balko |  |  | Prehľad rozpočtových nákladov v EUR
Por. | Kód | Kód položky | Popis položky, stavebného dielu, remesla, | Množstvo | Merná | Jednotková | Konštrukcie | Špecifikovaný | Spolu | Hmotnosť v tonách |  | Suť v tonách |  | DPH | Pozícia | Množstvo | Množstvo | Množstvo | Vyňatý | Vysoká sadzba | Typ | Nh | X | Y | Klasifikácia | Katalógové | Typ
číslo | cenníka |  | výkaz-výmer | výmera | jednotka | cena |  | materiál |  | Jednotková | Spolu | Jednotková | Spolu | % |  | rozpočtované | od začiatku | dodatok | z režimu stavba | DPH ( materiál ) | položky |  |  |  | produkcie | číslo | Ceny
PRÁCE A DODÁVKY HSV
1 - ZEMNE PRÁCE
1 | 272 | 13221-1101 | Hĺbenie rýh šírka do 60 cm v hornine 3 ručne | 3.504 | m3 | [9 empty] | E1 | [5 empty] | E |  |  |  | 45.11.21 | 0103020202 | 1
|  |  | 7,30*0,6*0,2*4 = 3,504 | [17 empty] | a
2 | 272 | 16230-1102 | Vodorovné premiestnenie výkopu do 1000 m horn. tr. 1-4 | 3.504 | m3 | [9 empty] | E1 | [5 empty] | E |  |  |  | 45.11.24 | 0106020201002 | 1
3 | 272 | 17120-1201 | Uloženie sypaniny na skládku | 3.504 | m3 | [9 empty] | E1 | [5 empty] | E |  |  |  | 45.11.24 | 0104010007001 | 7
1 - ZEMNE PRÁCE spolu :
3 - ZVISLÉ A KOMPLETNÉ KONŠTRUKCIE
4 | 014 | 31712-1351 | Oprava kamenného schodu prd vstupom atyp. | 1 | kus | [9 empty] | E3 | [5 empty] | E |  |  |  | 45.21.72 | 1202061600803 | 7
5 | 014 | 34923-4841 | Oprava podstrešnej rímsy - štukat. spôsobom | 29.2 | m | [9 empty] | E3 | [5 empty] | E |  |  |  | 45.25.50 | 1202050000801 | 7
|  |  | (7,5+7,1)*2 = 29,200 | [17 empty] | a
3 - ZVISLÉ A KOMPLETNÉ KONŠTRUKCIE spolu :
4 - VODOROVNÉ KONŠTRUKCIE
6 | 014 | 41323-1221 | Zamurovanie zhlavia stropných trámov o priereze 20000-40000 mm2 | 12 | kus | [9 empty] | E4 | [5 empty] | E |  |  |  | 45.25.50 | 1204010100816 | 1
7 | 011 | 46593-4411 | Dlažba z tehál 29 cm dl. do cementovej malty na plocho | 35.76 | m2 | [9 empty] | E4 | [5 empty] | E |  |  |  | 45.25.50 | 1221020101001 | 1
4 - VODOROVNÉ KONŠTRUKCIE spolu :
6 - ÚPRAVY POVRCHOV, PODLAHY, VÝPLNE
8 | 014 | 61240-3399 | Zaplnenie rýh v stenách maltou | 5.5 | m2 | [9 empty] | E6 | [5 empty] | E |  |  |  | 45.41.10 | 1303900000811 | 1
9 | 011 | 61247-4102 | Omietka vnút. stien zo suchých zmesí štuková - reštaurát. prevedenie | 70.35 | m2 | [9 empty] | E6 | [5 empty] | E |  |  |  | 45.41.10 | 1303040900505 | 7
|  |  | 97,05 - 26,70 = 70,350 | [17 empty] | a
10 | 011 | 61247-6014 | Omietka vnút. stien sanačná, systém Calosan-Delta | 26.7 | m2 | [9 empty] | E6 | [5 empty] | E |  |  |  | 45.41.10 | 130310 | 1
|  |  | (5,95+5,70)*1,20*2 = 27,960 | [17 empty] | a
|  |  | -1,65*1,20 = -1,980 | [17 empty] | a
|  |  | 1,20*0,3*2 = 0,720 | [17 empty] | a
11 | 011 | 62242-1143 | Omietka vonk. stien vápenná štuková - reštaurát. prevedenie | 76.4 | m2 | [9 empty] | E6 | [5 empty] | E |  |  |  | 45.41.10 | 1309040200002 | 7
|  |  | 110,09 - 33,69 = 76,400 | [17 empty] | a
12 | 011 | 62247-1317 | Náter vonk. stien zlož. I až II | 110 | m2 | [9 empty] | E6 | [5 empty] | E |  |  |  | 45.41.10 | 1309080800004 | 1
13 | 011 | 62247-6014 | Omietka vonk. stien sanačná, systém Calosan-Delta | 33.66 | m2 | [9 empty] | E6 | [5 empty] | E |  |  |  | 45.41.10 | 130909 | 1
|  |  | (7,35+7,10)*1,20*2 = 34,680 | [17 empty] | a
|  |  | - 1,65*1,20 = -1,980 | [17 empty] | a
|  |  | 1,20*0,4*2 = 0,960 | [17 empty] | a
14 | 011 | 63245-0124 | Vyrovnávací cementový poter zhotovenie v páse zo suchých zmesí hr. 50 mm | 35.76 | m2 | [9 empty] | E6 | [5 empty] | E |  |  |  | 45.25.32 |  | 1
|  |  | 5,95*5,70 = 33,915 | [17 empty] | a
|  |  | 0,9*0,3*5 = 1,350 | [17 empty] | a
|  |  | 1,65*0,3 = 0,495 | [17 empty] | a
15 | 011 | 63712-1111 | Odkvapový chodník z dekoračného kameniva hr. 100 mm so zhutnením | 18.54 | m2 | [9 empty] | E6 | [5 empty] | E |  |  |  | . . |  | 1
|  |  | (7,35+8,10)*2*0,6 = 18,540 | [17 empty] | a
16 | 011 | 64194-1111 | Osadenie kovových mreží na okná do 1 m2 | 5 | kus | [9 empty] | E6 | [5 empty] | E |  |  |  | 45.42.11 | 1223011800015 | 1
17 | 011 | 64195-2611 | Osadenie rámov okien drevených 2,5 m2 s montážnou penou | 5 | kus | [9 empty] | E6 | [5 empty] | E |  |  |  | 45.42.11 | 1223011 | 1
18 | 011 | 64295-2940 | Osadenie dverných zárubní drevených nad 10 m2 s mont. penou | 1 | kus | [9 empty] | E6 | [5 empty] | E |  |  |  | 45.42.11 | 122302 | 1
6 - ÚPRAVY POVRCHOV, PODLAHY, VÝPLNE spolu :
9 - OSTATNÉ KONŠTRUKCIE A PRÁCE
19 | 014 | 95290-2110 | Zametenie v miestnostiach a chodbách | 41 | m2 | [9 empty] | E9 | [5 empty] | E |  |  |  | 45.45.13 | 1226032500802 | 7
20 | 013 | 96204-1314 | Búranie beton. stienky z betónu prost. hr. do 12 cm | 12.18 | m2 | [9 empty] | E9 | [5 empty] | E |  |  |  | 45.11.11 | 0501020400001 | 1
|  |  | (7,10+2,95+2,85+4,50)*0,70 = 12,180 | [17 empty] | a
21 | 013 | 96807-1136 | Vyvesenie alebo zavesenie kov. vrát do 4 m2 | 2 | kus | [9 empty] | E9 | [5 empty] | E |  |  |  | 45.11.11 | 0502070700005 | 1
22 | 013 | 96807-2245 | Vybúranie kov. okenných rámov jednoduchých do 2 m2 | 4.8 | m2 | [9 empty] | E9 | [5 empty] | E |  |  |  | 45.11.11 | 0502070700008 | 1
|  |  | 0,60*1,60*5 = 4,800 | [17 empty] | a
23 | 013 | 96807-2558 | Vybúranie kov. vrát do 5 m2 | 5.115 | m2 | [9 empty] | E9 | [5 empty] | E |  |  |  | 45.11.11 | 050207 | 1
|  |  | 1,65*3,10 = 5,115 | [17 empty] | a
24 | 013 | 97302-2351 | Vysek. kapies v murive z kameňa do 0,16 m2 hĺ. do 30 cm | 12 | kus | [9 empty] | E9 | [5 empty] | E |  |  |  | 45.11.11 | 05010602 | 1
25 | 013 | 97801-3191 | Otlčenie vnút. omietok stien váp. vápenocem. do 100 % | 97.05 | m2 | [9 empty] | E9 | [5 empty] | E |  |  |  | 45.11.11 | 0501081100014 | 1
|  |  | (5,70+5,95)*2*4,2 = 97,860 | [17 empty] | a
|  |  | -0,60*1,5*5 = -4,500 | [17 empty] | a
|  |  | -1,65*3,00 = -4,950 | [17 empty] | a
|  |  | ((1,6*2)+1,0)*0,3*5 = 6,300 | [17 empty] | a
|  |  | ((3,0*2)+1,8)*0,3 = 2,340 | [17 empty] | a
26 | 013 | 97801-5391 | Otlčenie vonk. omietok váp. vápenocem. zlož. V-VII do 100 % | 110.09 | m2 | [9 empty] | E9 | [5 empty] | E |  |  |  | 45.11.11 | 05010811 | 1
|  |  | (7,35+7,10)*2*4,20 = 121,380 | [17 empty] | a
|  |  | - 0,6*1,6*5 = -4,800 | [17 empty] | a
|  |  | -1,65*3,00 = -4,950 | [17 empty] | a
|  |  | ((1,6*2)+0,6)*0,4*5 = 7,600 | [17 empty] | a
|  |  | ((3,0*2)+1,65)*0,4 = 3,060 | [17 empty] | a
|  |  | -12,20 = -12,200 | [17 empty] | a
27 | 013 | 97908-1111 | Odvoz sute a vybúraných hmôt na skládku do 1 km | 18.468 | t | [9 empty] | E9 | [5 empty] | E |  |  |  | 45.11.11 | 0508020002001 | 1
28 | 013 | 97908-1121 | Odvoz sute a vybúraných hmôt na skládku každý ďalší 1 km | 174.6 | t | [9 empty] | E9 | [5 empty] | E |  |  |  | 45.11.11 | 0508020002002 | 1
29 | 013 | 97908-2111 | Vnútrostavenisková doprava sute a vybúraných hmôt do 10 m | 18.468 | t | [9 empty] | E9 | [5 empty] | E |  |  |  | 45.11.11 | 0508038801001 | 1
30 | 013 | 97913-1409 | Poplatok za ulož.a znešk.staveb.sute na vymedzených skládkach "O"-ostatný odpad | 18.468 | t | [9 empty] | E9 | [5 empty] | E |  |  |  | 45.11.11 | 050803 | 1
31 | 014 | 99899-1111 | Presun hmôt pre opravy v objektoch výšky do 25 m | 25.862 | t | [9 empty] | E9 | [5 empty] | E |  |  |  | 45.41.10 | 121603 | 1
9 - OSTATNÉ KONŠTRUKCIE A PRÁCE spolu :
PRÁCE A DODÁVKY HSV spolu :
PRÁCE A DODÁVKY PSV
76 - KONŠTRUKCIE
762 - Konštrukcie tesárske
32 | 762 | 76281-2240 | Montáž záklopu z dosiek hobľovaných, vrchný prekladaný | 50.4 | m2 | [9 empty] | I76 2 | [5 empty] | I |  |  |  | 45.42.13 | 6209010502001 | 1
|  |  | 7,0*7,2 = 50,400 | [17 empty] | a
33 | MAT | 605 130240 | Fošňa SM omietaná 3 50 250-300 | 3.881 | m3 | [9 empty] | I76 2 | [5 empty] | D |  |  |  | 20.10.10 |  | 2
|  |  | 50,4*0,05*1,4*1,1 = 3,881 | [17 empty] | a
34 | 762 | 76282-2130 | Montáž stropníc z hraneného a polohr. reziva, prier. plocha nad 288 do 450 cm2 | 42 | m | [9 empty] | I76 2 | [5 empty] | I |  |  |  | 45.42.13 | 6209020100003 | 1
35 | MAT | 605 165420 | Trám SM 200x235mmx400-650cm | 2.218 | m3 | [9 empty] | I76 2 | [5 empty] | D |  |  |  | 20.10.10 |  | 8
|  |  | 0,20*0,24*42,0*1,1 = 2,218 | [17 empty] | a
36 | MAT | 605 959820 | Prirážka za hoblovanie reziva | 70 | m2 | [9 empty] | I76 2 | [5 empty] | D |  |  |  | 20.10.22 |  | 8
37 | 762 | 76289-5000 | Spojovacie a ochranné prostriedky k montáži stropov | 6.2 | m3 | [9 empty] | I76 2 | [5 empty] | I |  |  |  | 45.42.13 | 6209010 | 1
38 | 762 | 99876-2102 | Presun hmôt pre tesárske konštr. v objektoch výšky do 12 m | 3.372 | t | [9 empty] | I76 2 | [5 empty] | I |  |  |  | 45.42.13 | 6299620001101 | 1
762 - Konštrukcie tesárske spolu :
764 - Konštrukcie klampiarske
39 | 764 | 76441-0270 | Klamp. PZ pl. oplechovanie parapetov rš 500 | 3 | m | [9 empty] | I76 4 | [5 empty] | I |  |  |  | 45.22.13 | 6402040100007 | 7
764 - Konštrukcie klampiarske spolu :
766 - Konštrukcie stolárske
40 | 766 | 76662-1263 | Montáž okien kompl. jedn. do zamur. rámov 1-kríd. do 1,50m2 | 5 | kus | [9 empty] | I76 6 | [5 empty] | I |  |  |  | 45.42.11 | 6604010101002 | 7
41 | MAT | 611 1A0391 | Okno drevené pevné - výš.1500 x šír.600 atyp. | 5 | kus | [9 empty] | I76 6 | [5 empty] | D |  |  |  | 20.30.11 |  | 8
42 | 766 | 76666-1542 | Montáž dvier otv. z tvr. dreva 2-kr. nad1,45m | 1 | kus | [9 empty] | I76 6 | [5 empty] | I |  |  |  | 45.42.11 | 6605020102011 | 7
43 | MAT | 611 7A0180 | Dvere vchodové 2 - krídlové výš.300, šír.165 cm, atyp. | 1 | kus | [9 empty] | I76 6 | [5 empty] | D |  |  |  | 25.23.14 |  | 8
44 | 766 | 99876-6201 | Presun hmôt pre konštr. stolárske v objektoch výšky do 6 m |  | % | [9 empty] | I76 6 | [5 empty] | I |  |  |  | 45.42.13 | 6699660001601 | 1
766 - Konštrukcie stolárske spolu :
767 - Konštrukcie doplnk. kovové stavebné
45 | 767 | 76761-1211 | Montáž a dod. kovaných mreží na okná atyp. | 2 | kus | [9 empty] | I76 7 | [5 empty] | I |  |  |  | 45.42.11 | 6704011300001 | 7
46 | 767 | 99876-7201 | Presun hmôt pre kovové stav. doplnk. konštr. v objektoch výšky do 6 m |  | % | [9 empty] | I76 7 | [5 empty] | I |  |  |  | 45.42.12 | 6799670001603 | 1
767 - Konštrukcie doplnk. kovové stavebné spolu :
76 - KONŠTRUKCIE spolu :
78 - DOKONČOVACIE PRÁCE
783 - Nátery
47 | 783 | 78320-1811 | Odstránenie náterov z kov. stav. doplnk. konštr. oškrabaním | 3 | m2 | [9 empty] | I78 3 | [5 empty] | I |  |  |  | 45.11.11 | 8401029000801 | 7
48 | 783 | 78322-2100 | Nátery kov. stav. doplnk. konštr. syntet. dvojnásobné | 3 | m2 | [9 empty] | I78 3 | [5 empty] | I |  |  |  | 45.44.21 | 8401020203001 | 7
49 | 783 | 78362-7102 | Nátery stolár. výrobkov syntet. rezolové 2x lakovanie | 75 | m2 | [9 empty] | I78 3 | [5 empty] | I |  |  |  | 45.44.22 | 8401060202004 | 1
50 | 783 | 78378-2203 | Nátery tesárskych konštr. Lastanoxom Q (Bochemit QB-inovovaná náhrada) | 150 | m2 | [9 empty] | I78 3 | [5 empty] | I |  |  |  | 45.44.22 | 8401071606012 | 1
783 - Nátery spolu :
784 - Maľby
51 | 784 | 78444-1111 | Maľba akrylátová 1 farebná so stropom v miest. do 3,8m | 97.1 | m2 | [9 empty] | I78 4 | [5 empty] | I |  |  |  | 45.44.21 | 8402032502801 | 1
784 - Maľby spolu :
78 - DOKONČOVACIE PRÁCE spolu :
PRÁCE A DODÁVKY PSV spolu :
PRÁCE A DODÁVKY M
999 - MCE ostatné
52 | 900 | 99999-9004 | Konštrukcie a práce montážne, HZS T4 | 1 | ks | [9 empty] | M999 | [5 empty] | M |  |  |  | 45.34.32 | 89998906 | 7
999 - MCE ostatné spolu :
PRÁCE A DODÁVKY M spolu :
Rozpočet celkom :

## Figury
Odberateľ: |  |  | Spracoval: Balko Ľubomír
Projektant: |  |  | JKSO :
Dodávateľ: |  |  | Dátum: 03.12.2016
Stavba : Pavilón v parku Š. Mojzesa Žiar nad Hronom - obnova
ROZPOČET-Balko
Názov figúry | Popis figúry | Aritmetický výraz | Hodnota | Figura